## 总览
项目号：HK157023XS
项目名称： | 转向器装配线
工作站号 | 站名称 | 机械负责人 | 电气负责人 | 特殊注意点说明
HK157023XS01 | 压支耳衬套 | 于天宇 | 王洪军
HK157023XS02 | 压装滚针轴承 | 于天宇 | 王洪军
HK157023XS03 | 小齿轮总成装配 | 袁德志 | 王洪军、冯宏臣
HK157023XS04 | 齿条合装 | 谷轶文 | 王洪军
HK157023XS05 | 装齿轮总成 | 于天宇 | 周航、王永明 | ESTIC 板子
HK157023XS06 | 装调整体组件 | 谷轶文 | 周航、王永明
HK157023XS07 | 磨合（2台） | 张锐 | 滕林、陈吉龙
HK157023XS08 | 调试间隙（2台） | 张锐 | 滕林、陈吉龙
HK157023XS09 | 侧小时轮间隙 | 赵文均 | 王永明
HK157023XS10 | 测力矩 | 张锐 | 滕林、冯宏臣
HK157023XS11 | 测反驱 | 袁德志 | 滕林、冯宏臣
HK157023XS12 | 刻字 | 谷轶文 | 周航
HK157023XS13 | 装小齿轮防尘罩 | 赵文均 | 周航
HK157023XS14 | 内拉杆拧紧 | 赵文均 | 周航
HK157023XS15 | 装拉杆防尘罩 | 谷轶文 | 周航
HK157023XS16 | 装外拉杆 | 于天宇 | 周航
HK157023XS17 | 终检 | 谷轶文 | 周航
HK157023XS18 | 装箱打包 | 谷轶文 | 周航

## 各台IP
项目号 | HK157023X
期望完成日期 | 2015.12.12 | 项目备注
TCP总线地址
总站 | 数据库电脑 | 192.168.10.200
HK157023XS01 压支耳衬套 | 器件 | TCP总线地址
| PLC | 192.168.10.10
| HMI | 192.168.10.11
| KISTLER仪表1 | 192.168.10.12
| KISTLER仪表2 | 192.168.10.13
HK157023XS02 压装滚针轴承 | 器件 | TCP总线地址
| PLC | 192.168.10.20
| HMI | 192.168.10.21
| KISTLER仪表1 | 192.168.10.22
HK157023XS03 小齿轮总成装配 | 器件 | TCP总线地址
| PLC | 192.168.10.30
| HMI | 192.168.10.31
| 工控机 | 192.168.10.32
HK157023XS04 齿条合装 | 器件 | TCP总线地址
| PLC | 192.168.10.40
| HMI | 192.168.10.41
| KISTLER仪表1 | 192.168.10.42
HK157023XS05 装齿轮总成 | 器件 | TCP总线地址
| PLC | 192.168.10.50
| HMI | 192.168.10.51
HK157023XS06 装调整体组件 | 器件 | TCP总线地址
| PLC | 192.168.10.60
| HMI | 192.168.10.61
HK157023XS07 磨合（1） | 器件 | TCP总线地址
| PLC | 192.168.10.70
| 工控机 | 192.168.10.71
HK157023XS07 磨合（2） | 器件 | TCP总线地址
| PLC | 192.168.10.75
| 工控机 | 192.168.10.76
HK157023XS08 调试间隙（1） | 器件 | TCP总线地址
| PLC | 192.168.10.80
| 工控机 | 192.168.10.81
HK157023XS08 调试间隙（2） | 器件 | TCP总线地址
| PLC | 192.168.10.85
| 工控机 | 192.168.10.86
HK157023XS09 测小齿轮间隙 | 器件 | TCP总线地址
| PLC | 192.168.10.90
| HMI | 192.168.10.91
HK157023XS10 测力矩 | 器件 | TCP总线地址
| PLC | 192.168.10.100
| 工控机 | 192.168.10.101
HK157023XS11 测反驱 | 器件 | TCP总线地址
| PLC | 192.168.10.110
| 工控机 | 192.168.10.111
HK157023XS12 刻字 | 器件 | TCP总线地址
| PLC | 192.168.10.120
| HMI | 192.168.10.121
| 激光打标 | 192.168.10.122
HK157023XS13 装小齿轮防尘罩 | 器件 | TCP总线地址
| PLC | 192.168.10.130
| HMI | 192.168.10.131
HK157023XS14 内拉杆拧紧 | 器件 | TCP总线地址
| PLC | 192.168.10.140
| HMI | 192.168.10.141
| ESTIC控制 | 192.168.10.142
HK157023XS15 装拉杆防尘罩 | 器件 | TCP总线地址
| PLC | 192.168.10.150
| HMI | 192.168.10.151
HK157023XS16 装外拉杆 | 器件 | TCP总线地址
| PLC | 192.168.10.160
| HMI | 192.168.10.161
HK157023XS17 终检 | 器件 | TCP总线地址
| PLC | 192.168.10.170
| HMI | 192.168.10.171
王永明 | 192.168.10.230
周航 | 192.168.10.231
滕林 | 192.168.10.232
王洪军 | 192.168.10.233
陈吉龙 | 192.168.10.234

## 通信协议
追溯系统与各站PLC通信协议
条码存储位置 |  |  | DB150.DBX0.0 | （预定义50字节）
条码有效 |  |  | DB150.DBW200 | (置1有效)
条码判断结果 |  |  | DB150.DBW202 | 1000-可做 | 5000-条码错误 | 1至18-哪道工序未做
装配结果有效 |  |  | DB150.DBW204 | (置1有效)
装配结果 |  |  | DB150.DBW300 | 存储整形结果
|  |  | DB150.DBD400 | 存储浮点型结果
存储状态 |  |  | DB150.DBW500 | 1-存储完毕 | 2-存储失败
零件批次 |  |  | DB150.DBX600.0 | 零件1批次
|  |  | DB150.DBX900.0 | 零件2批次
|  |  | DB150.DBX1200.0 | 零件3批次
|  |  | DB150.DBX1500.0 | 零件4批次
|  |  | DB150.DBX1800.0 | 零件5批次
PLC to PC（追溯）
起始字节 | 内容 | 字节数 | 注释
0 | 设备ID | 1
1 | 上载/下载 | 1 | 上载：1,下载：2
2 | 条形码 | 28
30 | 二维码 | 10
40 | 装配结果 | 1 | OK:1,NG=2
备用 | 备用
50 | 参数1 | 4
54 | 参数2 | 4
58 | 参数3 | 4
62 | 参数4 | 4
66 | 参数5 | 4
70 | 参数6 | 4
74 | 参数7 | 4
78 | 参数8 | 4
82 | 参数9 | 4
86 | 参数10 | 4
备用 | 备用
100 | 零件1批次 | 50 | 字符串
150 | 零件2批次 | 50
200 | 零件3批次 | 50
250 | 零件4批次 | 50
300 | 零件5批次 | 50
PC（追溯） to PLC
起始字节 | 内容 | 字节数 | 注释
0 | 反馈信息 | 1 | 1至17-哪道工序未做； 101至117-哪道工序不合格； 200-可做； 201-重做； 210-存储完毕； 211-存储失败； 220-条码错误或第一道工序未做； 250-未知错误；
PC（单台） 与 PLC通信
起始地址 | 设备类型
0 | 正转
200 | 逆转
400 | 小齿轮
600 | 间隙
800 | 磨合
间隙（PLC->PC）
600 | 系统状态机
间隙（PC->PLC，1伸出，0缩回）
700 | 定位气缸
701 | 夹紧气缸
702 | 垂直气缸
703 | 水平气缸
704 | 传感器气缸
705 | 消间隙气缸
710

## ST03本地PC通讯定义
ST03-PLC to PC/（发送）
起始字节 | 内容 | 字节数 | 字节定义 | 注释
0 | 球轴承压装 | 60 | BYTE 0 | Bit 0：测量启动
Bit 1：测量停止
Bit 2：测量自动
Bit 3：测量手动
Bit 4：暂停(可恢复故障)
Bit 5：急停(不可恢复故障)
Bit 6：备用 (需要急停后的复位信号！！！)
Bit 7：备用
|  |  | BYTE 1 | 备用（1个字节）
|  |  | BYTE 2-3 | 零件编号（2个字节，无符号整型）
|  |  | BYTE 4-53 | 二维码值（50个字节，字符串）
|  |  | BYTE 54-59 | 备用字节（6个字节）
60 | 压铆 | 60 | 同上 | 同上 （不需要暂停、急停信号）
120 | 扣铆 | 60 | 同上 | 同上 （不需要暂停、急停信号）
180 | 轴承内圈 | 60 | 同上 | 同上
240 | 备用字节 | 60 | 无 | 无 (240 0.0 总启动 0.1总复位)
ST03-PC to PLC/（接收）
起始字节 | 内容 | 字节数 | 字节定义 | 注释
0 | 球轴承压装 | 20 | BYTE 0-3 | 压装最大力（4个字节，浮点数）
|  |  | BYTE 4-7 | 压装最大位移（4个字节，浮点数）
|  |  | BYTE 8-9 | 产品结果（2个字节，无符号整型）
|  |  | BYTE 10-19 | 备用
20 | 压铆 | 20 | 同上 | 同上
40 | 扣铆 | 20 | 同上 | 同上
60 | 轴承内圈 | 20 | 同上 | 同上
80 | 备用字节 | 20 | 无 | 无

## 11.逆转协议
1.PC——>PLC(字节长度为700,0-699) |  | 2.PLC——>PC(字节长度为700,0-699)
起始字节地址 | 内容 | 起始字节地址 | 内容
0 | 壳体夹紧前进 | 0 | 电缸零位
1 | 壳体夹紧后退 | 1 | 归零位
2 | 检测机构前进 | 1 | 归零位 | (为保证零位一致，两侧需统一归零动作，即从归零位运动到零位)
3 | 检测机构后退
4 | 传感器下降
5 | 传感器上升
6 | 施力气缸上升 | 40 | 控制开
7 | 施力气缸下降 | 41 | 控制关
8 | 平衡中位缸上升 | 42 | 手动
9 | 平衡中位缸下降 | 43 | 自动
10 | 施力机构前进 | 44 | 复位
11 | 施力机构后退 | 45 | 急停
|  | 46 | 自动启动（反驱开始）
|  | 47 | 上拉测间隙开始
|  | 48 | 下拉测间隙开始
19 | 实验结果合格 | 49 | 传感器初位
20 | 实验结果不合格 | 50 | 间隙检测完成可回中
21 | 反驱结束
22 | 测点使能(1不做，2做)
23 | 测点1
24 | 测点2
25 | 测点3
26 | 测点4
27 | 上拉测间隙结束
28 | 下拉测间隙结束
29 | 零点采集完毕